## 表-08 分部分项工程和单价措施项目清单与计价表
分部分项工程和单价措施项目清单与计价表
工程名称：设备工程 | [6 empty] | 第 1 页 共 5 页
序号 | 子目编码 | 子目名称 | 子目特征描述 | 计量单位 | 工程量 | 金额（元）
[6 empty] | 综合单价 |  | 合价 | 其中
暂估价
校医院污水处理
设备安装
1 | 040602002001 | 格栅除污机 | [项目特征] 1.类型:不锈钢提篮格栅 2.材质:不锈钢 3.规格、型号:1.5*0.4*0.4m [工程内容] 1.安装 2.无负荷试运转 | 台 | 1
2 | 030109001001 | 离心式泵 | [项目特征] 1.潜水排污泵WQ10-10 2.自动耦合泵导轨50GA 3.泵管件 DN50 [工程内容] 1.安装、调试、接线 2.含配套附件 | 台 | 2
3 | 080902006001 | 液位计 | [项目特征] 1.名称:液位自动开关 2.规格:KEY-20 3点 [工程内容] 1.安装、调试 2.连接 3.运输 | 个 | 3
4 | 030109006001 | 计量泵 | [项目特征] 1.名称:消毒剂计量泵0-20L/h [工程内容] 1.本体安装 2.泵拆装检查 3.电动机安装 4.二次灌装 5.单机试运转 6.补刷（喷)油漆 | 台 | 2
5 | 030404017002 | 配电箱 | [项目特征] 1.名称:配电柜 2.型号:一控四 [工程内容] 1.本体安装 2.基础型钢制作、安装 3.焊、压接线端子 4.补刷（喷)油漆 5.接地 | 台 | 1
本页小计
注：为计取规费等的使用，可在表中增设其中：“定额人工费”。
表—08
分部分项工程和单价措施项目清单与计价表
工程名称：设备工程 | [6 empty] | 第 2 页 共 5 页
序号 | 子目编码 | 子目名称 | 子目特征描述 | 计量单位 | 工程量 | 金额（元）
[6 empty] | 综合单价 |  | 合价 | 其中
暂估价
6 | 030408002003 | 控制电缆 | [项目特征] 1.名称:ZRYJV 5*2.5 2.敷设方式、部位:穿DN32钢管 [工程内容] 1.电缆敷设 2.电缆头制作安装 | m | 20
7 | 080902007001 | 流量计 | [项目特征] 1.名称:污水排放流量计 2.规格:DF-2 [工程内容] 1.安装、调试 2.连接 3.运输 | 台 | 2
8 | 030502001001 | 机柜、机架 | [项目特征] 1.名称:不锈钢防雨柜 2.规格:1.6*0.9*0.5m [工程内容] 1.本体安装 2.相关固定件的连接 | 台 | 1
9 | 030113013001 | 贮液器(排液桶） | [项目特征] 1.名称:储液桶 2.型号:80L [工程内容] 1.本体安装 2.补刷（喷)油漆 | 台 | 3
10 | 030801016003 | 低压塑料管 | [项目特征] 1.材质:投药管PPR 2.规格:De25 [工程内容] 1.安装 2.压力试验 3.配管件 | m | 20
分部小计
其他
11 | 03B003 | 环保验收费 | [项目特征] 1.名称:环保验收 2.其它:自行考虑报价 [工程内容] 1.完成相关手续 2.交由业主方存档 | 项 | 1
分部小计
分部小计
本页小计
注：为计取规费等的使用，可在表中增设其中：“定额人工费”。
表—08
分部分项工程和单价措施项目清单与计价表
工程名称：设备工程 | [6 empty] | 第 3 页 共 5 页
序号 | 子目编码 | 子目名称 | 子目特征描述 | 计量单位 | 工程量 | 金额（元）
[6 empty] | 综合单价 |  | 合价 | 其中
暂估价
医务室污水处理
设备安装
12 | 040602002002 | 格栅除污机 | [项目特征] 1.类型:不锈钢提篮格栅 2.材质:不锈钢 3.规格、型号:1.5*0.4*0.4m [工程内容] 1.安装 2.无负荷试运转 | 台 | 1
13 | 030109001002 | 离心式泵 | [项目特征] 1.潜水排污泵WQ10-10 2.自动耦合泵导轨50GA 3.泵管件 DN50 | 台 | 2
14 | 080902006002 | 液位计 | [项目特征] 1.名称:液位自动开关 2.规格:KEY-20 3点 [工程内容] 1.安装、调试 2.连接 3.运输 | 个 | 3
15 | 030109006002 | 计量泵 | [项目特征] 1.名称:消毒剂计量泵0-20L/h [工程内容] 1.本体安装 2.泵拆装检查 3.电动机安装 4.二次灌装 5.单机试运转 6.补刷（喷)油漆 | 台 | 2
16 | 030404017003 | 配电箱 | [项目特征] 1.名称:配电柜 2.型号:一控四 [工程内容] 1.本体安装 2.基础型钢制作、安装 3.焊、压接线端子 4.补刷（喷)油漆 5.接地 | 台 | 1
本页小计
注：为计取规费等的使用，可在表中增设其中：“定额人工费”。
表—08
分部分项工程和单价措施项目清单与计价表
工程名称：设备工程 | [6 empty] | 第 4 页 共 5 页
序号 | 子目编码 | 子目名称 | 子目特征描述 | 计量单位 | 工程量 | 金额（元）
[6 empty] | 综合单价 |  | 合价 | 其中
暂估价
17 | 030408002004 | 控制电缆 | [项目特征] 1.名称:ZRYJV 5*2.5 2.敷设方式、部位:穿DN32钢管 [工程内容] 1.电缆敷设 2.电缆头制作安装 | m | 20
18 | 080902007002 | 流量计 | [项目特征] 1.名称:污水排放流量计 2.规格:DF-2 [工程内容] 1.安装、调试 2.连接 3.运输 | 台 | 2
19 | 030502001002 | 机柜、机架 | [项目特征] 1.名称:不锈钢防雨柜 2.规格:1.6*0.9*0.5m [工程内容] 1.本体安装 2.相关固定件的连接 | 台 | 1
20 | 030113013002 | 贮液器(排液桶） | [项目特征] 1.名称:储液桶 2.型号:80L [工程内容] 1.本体安装 2.补刷（喷)油漆 | 台 | 3
21 | 030801016004 | 低压塑料管 | [项目特征] 1.材质:投药管PPR 2.规格:De25 [工程内容] 1.安装 2.压力试验 3.配管件 | m | 20
分部小计
其他
22 | 03B004 | 环保验收费 |  | 项 | 1
分部小计
分部小计
措施项目
分部小计
本页小计
注：为计取规费等的使用，可在表中增设其中：“定额人工费”。
表—08
分部分项工程和单价措施项目清单与计价表
工程名称：设备工程 | [6 empty] | 第 5 页 共 5 页
合 计
注：为计取规费等的使用，可在表中增设其中：“定额人工费”。
表—08

## 表-11 总价措施项目清单与计价表
总价措施项目清单与计价表
工程名称：设备工程 |  |  |  |  | 第 1 页 共 1 页
序号 | 项目编码 | 子目名称 | 计算基础 |  |  | 费率(%) | 金额(元) | 备注
1 | 031302001001 | 安全文明施工
2 | 031302002001 | 夜间施工增加
3 | 031302003001 | 非夜间施工增加
4 | 031302004001 | 二次搬运
5 | 031302005001 | 冬雨季施工增加
6 | 031302006001 | 已完工程及设备保护
合 计
编制人（造价人员）： |  |  |  | 复核人（造价工程师）：
注：1.“计价基础”中安全文明施工费可为“定额基价”、“定额人工费”或“定额人工费+定额机械费”，其他项目可为“定额人工费”或“定额人工费+定额机械费”。 2.按施工方案计算的措施费，若无“计算基础”和“费率”的数值，也可只填“金额”数值，但应在表“4.12措施项目报价组成分析表”中列明施工方案出处及计算方法。
表-11

## 表-13 规费、税金项目清单与计价表
规费、税金项目计价表
工程名称：设备工程 |  |  |  |  | 第 1 页 共 1 页
序号 | 项目名称 | 计算基础 | 计算基数 |  |  | 费率(%) | 金额（元）
1 | 规费 | 社会保险费+住房公积金费
1.1 | 社会保险费 | 其中：人工费+其中：人工费+其中：计日工人工费
1.2 | 住房公积金费 | 其中：人工费+其中：人工费+其中：计日工人工费
2 | 税金 | 分部分项工程+措施项目+其他项目+规费
合计
编制人（造价人员）： |  |  |  | 复核人（造价工程师）：
表-13